## Sheet1
四平市全民健身补短板工程需求单
序号 | 产品名称 | 图片 | 参数 | 数量 | 单位 | 备注
1 | 告示牌 |  | 1、产品符合《 室外健身器材的安全 通用标准》（GB19272-2011）要求，需提供经国家认可的认证机构出具的产品质量认证证书及确认函。 2、主要承载立柱材料及尺寸≥φ114×3mm 钢管； 3、主要承载横梁材料及尺寸≥φ40×20X2mm 钢管； 4、紧固件材质为不锈钢，具有防盗、防锈、防松功能，需专用工具方可拆卸； 5、不允许存在卡夹，头发钩挂或缠绕结构； 6、棱边和棱角半径不小于3.0mm； 7、器材安全警示应采用图示方式提示使用者可能存在风险； 8、器材安全警示牌有图示方式的安全提示； | 14 | 件
2 | 双位漫步机 |  | 1、产品符合《 室外健身器材的安全 通用标准》（GB19272-2011）要求，需提供经国家认可的认证机构出具的产品质量认证证书及确认函。 2、主要承载立柱材料及尺寸≥φ114×3mm 钢管； 3、主要承载横梁材料及尺寸≥φ60×3mm 钢管,棱边和棱角半径不小于3.0mm； 4、立柱顶部采用冲压管帽封头焊接，避免淋入雨水，预防立柱内部生锈； 5、转动部位应采用国家标准的轴承密封圈.并应采用有效的防水、防尘措施； 6、摆杆应有内置限位装置，且单侧摆动幅度在55°-65°之间，摆杆选用φ60×3mm钢管； 7、活动部件与邻近的活动部件或固定部件之间的距离应不小于60mm； 8、踏板的主运动方向和易滑脱方向应设置高度为33mm,长度大于踏板周长2/3的防滑脱的凸台式护板，凸台顶部棱边应全部以2mm的R角圆弧过渡； 9、脚踏部位应有防滑措施，摩擦系数不小于0.5； 10、摆动部件下边缘距地面高度为100mm； 11、相邻运动的两踏板的间距不小于100mm； 12、转轴Φ30mm； 13、踏板前后两侧应采取防止碰撞第三者的缓冲措施； 14、不存在衣服，头发钩挂或缠绕结构； 15、紧固件材质为不锈钢，具有防盗、防锈、防松功能，需专用工具方可拆卸； 16、器材安全警示牌有图示方式的安全提示； | 14 | 件
3 | 腿部按摩器 |  | 1、产品符合《 室外健身器材的安全 通用标准》（GB19272-2011）要求，需提供经国家认可的认证机构出具的产品质量认证证书及确认函。 2、主要承载立柱材料及尺寸≥φ114×3.0mm 钢管； 3、主要承载横梁材料及尺寸≥φ60×3.0mm 钢管； 4、立柱顶部采用外扣式铁制冲压成型盖帽，避免淋入雨水； 5、紧固件材质为不锈钢，具有防盗、防锈、防松功能，需专用工具方可拆卸；螺纹突出部分不应超过其螺距3倍的长度； 6、防盗帽采用不锈钢材质，具有防护措施，避免淋入雨水，预防紧固件内部生锈； 7、主转轴直径不小于25； 8、转动部位应采用国家标准的轴承密封圈.并应采用有效的防水、防尘措施； 9、转动部位采用深沟球轴承。深沟球轴承选用不小于6205； 10、按摩轮材质采用ABS注塑成型，表面采用凹凸设计具有防滑防护； 11、器材安全警示牌有图示方式的安全提示； | 14 | 件
4 | 腰背按摩器 |  | 1、产品符合《 室外健身器材的安全 通用标准》（GB19272-2011）要求，需提供经国家认可的认证机构出具的产品质量认证证书及确认函。 2、主要承载立柱材料及尺寸≥φ114×3mm钢管； 3、主要承载横梁材料及尺寸≥φ32×2.5mm 钢管； 4、立柱顶部采用冲压管帽封头焊接，避免淋入雨水，预防立柱内部生锈； 5、棱边和棱角半径不小于3.0mm； 6、按摩轮材质须采用工程塑料,滚塑成型.表面采用凹凸设计，起到按摩作用； 7、易接触的其他零部件的棱边予以圆弧过渡； 8、部件间不存在刚性碰撞； 9、没有任何方向的倾斜、翻倒或较明显的永久变形现象； 10、把手端部直径大于50mm.避免产生眼睛刺穿伤害； 11、器材安全警示牌有图示方式的安全提示； | 14 | 件
5 | 太极揉推器 |  | 1、产品符合《 室外健身器材的安全 通用标准》（GB19272-2011）要求，需提供经国家认可的认证机构出具的产品质量认证证书及确认函。 2、主要承载立柱材料及尺寸≥φ114×3mm 钢管； 3、主要承载横梁材料及尺寸≥φ60×3mm 钢管； 4、棱边和棱角半径不小于3.0mm； 5、立柱顶部采用冲压管帽封头焊接，避免淋入雨水，预防立柱内部生锈； 6、太极盘材质须采用铁质冲压成型.表面采用凹凸设计，起到加强无变形作用； 7、太极盘具有阻尼装置. 太极盘φ448，阻尼力矩范围是2-2.5N•M； 8、太极盘间距大于230mm，无卡夹危险； 9、紧固件材质为不锈钢，具有防盗.防锈.防松功能，需专用工具方可拆卸； 10、太极盘转动部位采用深沟球轴承。深沟球轴承选不小于6205承载能力的深沟球轴； 11、转动部位应采用国家标准的轴承密封圈.并应采用有效的防水、防尘措施； 12、把手端部直径大于50mm.避免产生眼睛刺穿伤害； 13、器材安全警示牌有图示方式的安全提示； | 14 | 件
6 | 三位扭腰器 |  | 1、产品符合《 室外健身器材的安全 通用标准》（GB19272-2011）要求，需提供经国家认可的认证机构出具的产品质量认证证书及确认函。 2、主要承载立柱材料及尺寸≥φ114×3mm 钢管； 3、主要承载横梁材料及尺寸≥φ32×3mm 钢管； 4、棱边和棱角半径不小于3.0mm； 5、立柱顶部采用冲压管帽封头焊接，避免淋入雨水，预防立柱内部生锈； 6、转盘材质碳钢实际壁厚4毫米；表面采用凹凸设计，转盘上表面边缘R3mm的圆弧过渡；转盘下部棱边2mm的半圆弧予以过渡； 7、扭腰盘具有阻尼装置.扭腰盘φ320，阻尼力矩范围是2-2.5N•M； 8、脚踏部位有防滑措施，摩擦系数大于0.5； 9、转动部位采用深沟球轴承+推力球轴承。深沟球轴承选用不小于6205承载能力的深沟球轴；推力球轴承选用不小于51305承载能力的推力球轴承； 10、紧固件材质为不锈钢，具有防盗、防锈、防松功能，需专用工具方可拆卸； 11、转动部位应采用国家标准的轴承密封圈，并应采用有效的防水、防尘措施 12、器材安全警示牌有图示方式的安全提示； | 14 | 件
7 | 健骑机 |  | 1、产品符合《 室外健身器材的安全 通用标准》（GB19272-2011）要求，需提供经国家认可的认证机构出具的产品质量认证证书及确认函。 2、主要承载立柱材料及尺寸≥φ114×3mm 钢管； 3、主要承载横梁材料及尺寸≥φ60×3mm 钢管； 4、不允许存在卡夹，头发钩挂或缠绕结构； 5、转动部位不应有手及手指剪切、挤压和卡夹等现象； 6、棱边和棱角半径不小于3.0mm； 7、座板采用一次性冲压成型，壁厚4mm；耐用不易损坏，表面边缘R3mm的圆弧过渡；板面下部棱边2mm的半圆弧予以过渡； 8、脚踏杆底部离地面高度不小于120mm； 9、主轴直径不小于30mm； 10、转动部位采用深沟球轴承。深沟球轴承选用不小于6006； 11、转动部位应采用国家标准的轴承密封圈.并应采用有效的防、防尘措施； 12、紧固件材质为不锈钢，具有防盗、防锈、防松功能，需专用工具方可拆卸；螺纹突出部分不应超过其螺距3倍的长度； 13、防盗帽采用不锈钢材质，具有防护措施，避免淋入雨水，预防紧固件内部生锈； 14、弹性缓冲内置限位装置，且无刚性碰撞； 15、立柱顶部采用外扣式钢制冲压成型盖帽，避免淋入雨水； 16、器材安全警示牌有图示方式的安全提示； | 14 | 件
8 | 伸腰展背架 (双人） |  | 1、产品符合《 室外健身器材的安全 通用标准》（GB19272-2011）要求，需提供经国家认可的认证机构出具的产品质量认证证书及确认函。 2、主要承载立柱材料及尺寸≥φ114×3.0mm 钢管； 3、主要承载横梁材料及尺寸≥φ42×3.0mm 钢管； 4、紧固件材质为不锈钢，具有防盗、防锈、防松功能，需专用工具方可拆卸；螺纹突出部分不应超过其螺距3倍的长度。 5、防盗帽采用不锈钢材质，具有防护措施，避免淋入雨水，预防紧固件内部生锈； 6、整体式板面采用冲压成型，表面采用凹凸设计具有防滑防护，板材厚度为2mm; 7、不允许存在卡夹，头发钩挂或缠绕结构； 8、棱边和棱角半径不小于3.0mm； 9、器材安全警示牌有图示方式的安全提示； | 14 | 件
9 | 背肌扭腰器 |  | 1、产品符合《 室外健身器材的安全 通用标准》（GB19272-2011）要求，需提供经国家认可的认证机构出具的产品质量认证证书及确认函。 2、主要承载立柱材料及尺寸≥φ114X3mm 钢管； 3、主要承载横梁材料及尺寸≥φ60X3mm 钢管； 4、紧固件材质为不锈钢，具有防盗、防锈、防松功能，需专用工具方可拆卸； 5、转动部位应采用国家标准的轴承密封圈，并应采用有效的防水、防尘措施； 6、器材安全警示牌有图示方式的安全提示；紧固件材质为不锈钢，具有防盗、防锈、防松功能，需专用工具方可拆卸； 7、转动部位应采用国家标准的轴承密封圈，并应采用有效的防水、防尘措施； 8、器材安全警示牌有图示方式的安全提示； | 14 | 件
10 | 腹肌板 |  | 1、产品符合《室外健身器材的安全 通用标准》（GB19272-2011）要求，需提供经国家认可的认证机构出具的产品质量认证证书及确认函。 2、主要承载立柱材料及尺寸≥φ42×3mm 钢管； 3、主要承载横梁材料及尺寸≥φ38×3mm 钢管； 4、整体式板面采用冲压成型，表面采用凹凸设计具有防滑防护，板材厚度为2mm; 5、紧固件材质为不锈钢，具有防盗、防锈、防松功能，需专用工具方可拆卸；螺纹突出部分不应超过其螺距3倍的长度； 6、防盗帽采用不锈钢材质，具有防护措施，避免淋入雨水，预防紧固件内部生锈； 7、器材安全警示牌有图示方式的安全提示； | 14 | 件
11 | 上肢牵引器 |  | 1、产品符合《室外健身器材的安全 通用标准》（GB19272-2011）要求，需提供经国家认可的认证机构出具的产品质量认证证书及确认函。 2、主要承载立柱材料及尺寸≥φ114×3mm 钢管 3、主要承载横梁材料及尺寸≥φ89×3.0mm 钢管 4、转动部位应采用国家标准的轴承密封圈，并应采用有效的防水、防尘措施； 5、紧固件材质为不锈钢，具有防盗、防锈、防松功能，需专用工具方可拆卸； 6、不允许存在卡夹，头发钩挂或缠绕结构； 7、棱边和棱角半径不小于3.0mm； 8、器材安全警示应采用图示方式提示使用者可能存在风险； 9、把手端部直径大于50mm.避免产生眼睛刺穿伤害； 10、器材安全警示牌有图示方式的安全提示； | 14 | 件
12 | 双人坐蹬器 |  | 1、产品符合《室外健身器材的安全 通用标准》（GB19272-2011）要求，需提供经国家认可的认证机构出具的产品质量认证证书及确认函。 2、主要承载立柱材料及尺寸≥φ114×3mm 钢管； 3、主要承载横梁材料及尺寸≥φ60×3mm 钢管； 4、立柱顶部采用冲压管帽封头焊接，避免淋入雨水，预防立柱内部生锈； 5、棱边和棱角半径不小于3.0mm； 6、轴承座支架.耳片壁厚大于8mm； 7、采用内置限位装置，摆臂与主立柱间距大于230mm，无挤压卡夹危险； 8、不存在剪切点、挤压点、引入点，不允许存在刚性碰撞； 9、座板距地面大于400mm，无卡夹危险； 10、脚踏部位有防滑措施；摩擦系数大于0.5； 11、紧固件材质为不锈钢，具有防盗、防锈、防松功能，需专用工具方可拆卸； 12、转动部位应采用国家标准的轴承密封圈，并应采用有效的防水、防尘措施； 13、器材安全警示牌有图示方式的安全提示； | 14 | 件
13 | 压腿勾腿训练器 |  | 1、产品符合《室外健身器材的安全 通用标准》（GB19272-2011）要求，需提供经国家认可的认证机构出具的产品质量认证证书及确认函。 2、主要承载立柱材料及尺寸≥φ114mm×3mm钢管； 3、主要承载横梁材料及尺寸≥φ42mm×3mm钢管； 4、转动部位应采用国家标准的轴承，并应采用有效的防水、防尘措施； 5、器材安全警示牌有图示方式的安全提示。 | 14 | 件
14 | 弹振压腿架 |  | 1、产品符合《室外健身器材的安全 通用标准》（GB19272-2011）要求，需提供经国家认可的认证机构出具的产品质量认证证书及确认函。 2、主要承载立柱材料及尺寸≥φ114×3mm钢管； 3、主要承载横梁材料及尺寸≥φ42×2.5mm钢管； 4、扶手管上下横管之间距离450mm；压腿杠面高度为：1000mm，800mm，600mm； 5、立柱顶端低于横杠，不存在钩挂突出物； 6、器材安全警示牌有图示方式的安全提示。 | 14 | 件
15 | 平步机 |  | 1、产品符合《室外健身器材的安全 通用标准》（GB19272-2011）要求，需提供经国家认可的认证机构出具的产品质量认证证书及确认函。 2、主要承载立柱材料及尺寸≥φ76×3mm 钢管； 3、主要承载横梁材料及尺寸≥φ50X40×3mm 钢管； 4、转动部位应采用国家标准的轴承密封圈，并应采用有效的防水、防尘措施； 5、紧固件材质为不锈钢，具有防盗、防锈、防松功能，需专用工具方可拆卸；. 6、不允许存在卡夹，头发钩挂或缠绕结构； 7、棱边和棱角半径不小于3.0mm； 8、器材安全警示应采用图示方式提示使用者可能存在风险； 9、把手端部直径大于50mm.避免产生眼睛刺穿伤害； 10、转动主轴和限位轴为45#钢，直径为25mm； 11、座板为一次性冲压成型件，壁厚4mm；耐用不易损坏 12、转动部位应采用国家标准的轴承，并应采用有效的防水、防尘措施； 13、器材安全警示牌有图示方式的安全提示； | 14 | 件